## M8
车型参数及配置 | 领秀系列
390T尊享版
技术参数
长 × 宽 × 高(mm) | 5089 × 1884 × 1822
轴距(mm) | 3000
油箱容积(L) | 65
整备质量(kg) | 2020 | 2020 | 2075 | 2075 | 2075
发动机 | 传祺第三代390T缸内直喷涡轮增压发动机
主要发动机技术 | 全新350bar高压缸内直喷技术、电控可变机油泵技术、低惯量E-Turbo增压技术、GCCS燃烧控制技术、DCVVT双连续可变气门正时技术
排量(cc) | 1991
最大功率/转速(kW/rpm) | 185/5250
最大扭矩/转速(N·m/rpm) | 390/1750-4000
变速箱形式 | 爱信8速变速箱
综合工况油耗(L/100km) | 8.3
悬挂系统 | 前麦弗逊式独立悬挂/后多连杆独立悬挂
制动系统 | 前通风盘式/后盘式
转向系统 | EPS电动助力转向系统
排放标准 | 国Ⅵ
装备配置
威严霸气外观
贯穿式凌云翼镀铬前格栅 | ●
光盾式震天翼镀铬前格栅 | ━
矩阵式LED前大灯(带高度自动调节/延时关闭/未关警示) | ●
前大灯自动感应开启/关闭 | ●
HMA智能远光灯 | ━
流线光导LED日间行车灯 | ●
横向贯穿式LED组合尾灯 | ●
飞翼式扰流板带LED高位刹车灯 | ●
外后视镜集成LED转向灯 | ●
外后视镜集成LED迎宾照明灯 | ━
外后视镜电动调节 | ●
外后视镜电加热功能/电动折叠/锁车自动折叠 | ━
外后视镜智能记忆功能（与驾驶座联动，带倒车翻转功能） | ━
17英寸铝合金轮辋 + 225/60 R17轮胎 | ●
18英寸璀璨双色铝合金轮辋 + 225/55 R18轮胎 | ━
18英寸律动电镀铝合金轮辋 + 225/55 R18轮胎 | ━
家族隐藏式D柱设计 | ●
尊贵后排车窗及后挡风隐私玻璃 | ●
车窗上部镀铬饰条+侧裙镀铬饰条 | ●
精致镀铬装饰门把手 | ●
镀铬双边双出排气管饰件 | ●
双侧“L”型电镀饰件及连贯式尾排 | ━
可变间歇式无骨雨刮+隐藏式后挡风雨刮 | ━
雨量感应式自动雨刮 | ━
MASTER专属车标 | ━
贵宾礼遇座舱
游艇式轻奢优雅环抱座舱 | ●
水晶质感电子换挡杆 | ●
真皮方向盘 | ●
四向调节多功能方向盘 | ●
超大尺寸全景双天窗 | ━
内藏式防夹电动天窗 | ●
智能32色可调LED氛围灯 | ━
豪华真皮座椅 | ●
皮/织物混拼座椅 | ━
驾驶座椅电动6向调节 | ●
驾驶座椅电动8向调节 | ━
驾驶座智能记忆功能（与外后视镜联动，带迎宾功能） | ━
驾驶座4向气动腰靠 | ━
副驾驶座椅手动4向调节 | ●
副驾驶座椅电动4向调节 | ━
前排座椅高中低三模式智能加热/通风功能 | ━
二排尊享独立头等舱座椅 | ●
二排座椅电动腿托 | ━
二排座椅高中低三模式智能加热/通风功能 | ━
二排座椅按摩功能 | ━
二排座椅睡眠头枕 | ━
二排座椅固定式扶手 | ●
二排座椅靠背手动调节 | ●
二排座椅靠背电动调节（带右侧座椅USB接口） | ━
二排座椅小桌板（带水杯支架、储物格） | ━
三排座椅靠背手动调节 | ●
三排座椅6:4分体折叠翻转 | ●
三排座椅中央头枕 | ●
第二/三排顶置空调出风口 | ●
三区独立控制自动恒温空调（带后排独立空调控制面板） | ●
AQS空气质量控制系统 | ●
等离子森林氧吧空气净化系统 | ●
车规级CN95高效空调滤芯 | ●
后备箱带12V电源接口/照明灯 | ●
360全方位超静谧车内空间及超低VOC车内环境 | ●
车内迎宾踏板 | ●
无忧安享智能安全
GAC高强度安全车身设计 | ●
前排双安全气囊+前排侧安全气囊 | ●
窗帘式侧气帘 | ●
博世ESP 9.3车辆电子稳定控制系统 | ●
博世ABS防抱死制动系统 | ●
博世EBD电子制动力分配系统 | ●
博世TCS牵引力控制系统 | ●
博世HBA紧急制动辅助系统 | ●
博世HHC上坡辅助系统 | ●
博世HDC下坡辅助系统 | ●
博世RMI防侧翻系统 | ●
定速巡航系统 | ●
智能限速iACC自适应巡航系统 | ━
ICA集成式巡航系统 | ━
TJA交通拥堵辅助系统 | ━
TSR交通标识识别 | ━
FCW前碰预警系统 | ━
AEB主动制动辅助系统 | ━
LDW车道偏离预警系统 | ━
LKA车道保持辅助系统 | ━
BSD盲区监测系统 | ━
LCA变道辅助 | ━
APA全自动泊车系统 | ━
RCTA后方车辆穿行警告 | ━
DOW开门预警 | ━
高清360°全景泊车影像系统 | ━
高清180°广角倒车影像系统 | ●
前雷达（2探头） | ━
前雷达（4探头） | ●
4探头后倒车雷达 | ●
TPMS直接式智能胎压监测系统(带行车电脑直接显示功能) | ●
EPB电子驻车制动系统(带Auto Hold自动驻车功能） | ●
全车三点式安全带 | ●
前排预紧限力式安全带（高度可调） | ●
前排双预紧限力式安全带（高度可调） | ━
二排预紧限力式安全带 | ●
前排座椅安全带未系灯光提示及报警功能 | ●
ISOFIX儿童安全座椅车身固定装置 | ●
后排车门儿童安全门锁 | ●
发动机防盗锁止系统(带防盗报警功能) | ●
领先智慧科技
12.3英寸全液晶仪表 | ●
7英寸液晶组合仪表 | ━
10.1英寸全彩液晶中控大屏 | ●
ADiGO智能物联系统 | ━
北斗/GPS双模式在线导航系统 | ━
智慧传祺T-BOX智能手机远程监控安防系统 | ●
广小祺四音区语音系统 | ●
智能手机互联功能 | ●
车载蓝牙免提系统 | ●
手机无线充电功能 | ━
前排及二排USB充电接口 | ●
10扬声器哈曼Infinity品牌音响（带独立功放） | ━
8扬声器高保真音响 | ●
6扬声器高保真音响 | ━
音响音量随车速调节功能 | ━
四屏互联后排娱乐系统（双10.1英寸液晶显示屏） | ━
电动双侧滑门（遥控开启、防夹） | ━
电动单侧滑门（遥控开启、防夹） | ●
手动双侧滑移门 | ━
手动掀背尾门 | ●
EasyOpen电动尾门智能感应开启功能 | ━
PEPS无钥匙进入系统 | ●
一键启动系统 | ●
ECO智能化绿色节能模式 | ●
Start-Stop智能节油启停系统 | ━
内后视镜自动防眩目 | ●
主驾驶窗一触式升降带防夹 | ●
副驾驶窗一触式升降带防夹 | ━
备注：1.“●”表示有此装备；“━”表示无此装备，“○”表示选装； 2、上述配置表中，“真皮座椅”主要接触面为真皮，部分为合成皮材质； 3、本产品样本的全部内容，请以实车为准，广汽传祺汽车销售有限公司保留对本型录内容所有最终解释权和修改权；

## Sheet2
广汽乘用车 | 销售公司
副总经理 （兼销售公司总经理） | 副总经理 | 车型总监 | 车型策略科 | 经办人

## Sheet3
车型参数及配置 | 领秀系列
390T尊享版
技术参数
长 × 宽 × 高(mm) | 5089 × 1884 × 1822
轴距(mm) | 3000
油箱容积(L) | 65
整备质量(kg) | 2020 | 2020 | 2075 | 2075 | 2075
发动机 | 传祺第三代390T缸内直喷涡轮增压发动机
主要发动机技术 | 全新350bar高压缸内直喷技术、电控可变机油泵技术、低惯量E-Turbo增压技术、GCCS燃烧控制技术、DCVVT双连续可变气门正时技术
排量(cc) | 1991
最大功率/转速(kW/rpm) | 185/5250
最大扭矩/转速(N·m/rpm) | 390/1750-4000
变速箱形式 | 爱信8速变速箱
综合工况油耗(L/100km) | 8.3
悬挂系统 | 前麦弗逊式独立悬挂/后多连杆独立悬挂
制动系统 | 前通风盘式/后盘式
转向系统 | EPS电动助力转向系统
排放标准 | 国Ⅵ
装备配置
威严霸气外观
贯穿式凌云翼镀铬前格栅 | ●
光盾式震天翼镀铬前格栅 | ━
矩阵式LED前大灯(带高度自动调节/延时关闭/未关警示) | ●
前大灯自动感应开启/关闭 | ●
HMA智能远光灯 | ━
流线光导LED日间行车灯 | ●
横向贯穿式LED组合尾灯 | ●
飞翼式扰流板带LED高位刹车灯 | ●
外后视镜集成LED转向灯 | ●
外后视镜集成LED迎宾照明灯 | ━
外后视镜电动调节 | ●
外后视镜电加热功能/电动折叠/锁车自动折叠 | ━
外后视镜智能记忆功能（与驾驶座联动，带倒车翻转功能） | ━
17英寸铝合金轮辋 + 225/60 R17轮胎 | ●
18英寸璀璨双色铝合金轮辋 + 225/55 R18轮胎 | ━
18英寸律动电镀铝合金轮辋 + 225/55 R18轮胎 | ━
家族隐藏式D柱设计 | ●
尊贵后排车窗及后挡风隐私玻璃 | ●
车窗上部镀铬饰条+侧裙镀铬饰条 | ●
精致镀铬装饰门把手 | ●
镀铬双边双出排气管饰件 | ●
双侧“L”型电镀饰件及连贯式尾排 | ━
可变间歇式无骨雨刮+隐藏式后挡风雨刮 | ━
雨量感应式自动雨刮 | ━
MASTER专属车标 | ━
贵宾礼遇座舱
游艇式轻奢优雅环抱座舱 | ●
水晶质感电子换挡杆 | ●
真皮方向盘 | ●
四向调节多功能方向盘 | ●
超大尺寸全景双天窗 | ━
内藏式防夹电动天窗 | ●
智能32色可调LED氛围灯 | ━
豪华真皮座椅 | ●
皮/织物混拼座椅 | ━
驾驶座椅电动6向调节 | ●
驾驶座椅电动8向调节 | ━
驾驶座智能记忆功能（与外后视镜联动，带迎宾功能） | ━
驾驶座4向气动腰靠 | ━
副驾驶座椅手动4向调节 | ●
副驾驶座椅电动4向调节 | ━
前排座椅高中低三模式智能加热/通风功能 | ━
二排尊享独立头等舱座椅 | ●
二排座椅电动腿托 | ━
二排座椅高中低三模式智能加热/通风功能 | ━
二排座椅按摩功能 | ━
二排座椅睡眠头枕 | ━
二排座椅固定式扶手 | ●
二排座椅靠背手动调节 | ●
二排座椅靠背电动调节（带右侧座椅USB接口） | ━
二排座椅小桌板（带水杯支架、储物格） | ━
三排座椅靠背手动调节 | ●
三排座椅6:4分体折叠翻转 | ●
三排座椅中央头枕 | ●
第二/三排顶置空调出风口 | ●
三区独立控制自动恒温空调（带后排独立空调控制面板） | ●
AQS空气质量控制系统 | ●
等离子森林氧吧空气净化系统 | ●
车规级CN95高效空调滤芯 | ●
后备箱带12V电源接口/照明灯 | ●
360全方位超静谧车内空间及超低VOC车内环境 | ●
车内迎宾踏板 | ●
无忧安享智能安全
GAC高强度安全车身设计 | ●
前排双安全气囊+前排侧安全气囊 | ●
窗帘式侧气帘 | ●
博世ESP 9.3车辆电子稳定控制系统 | ●
博世ABS防抱死制动系统 | ●
博世EBD电子制动力分配系统 | ●
博世TCS牵引力控制系统 | ●
博世HBA紧急制动辅助系统 | ●
博世HHC上坡辅助系统 | ●
博世HDC下坡辅助系统 | ●
博世RMI防侧翻系统 | ●
定速巡航系统 | ●
智能限速iACC自适应巡航系统 | ━
ICA集成式巡航系统 | ━
TJA交通拥堵辅助系统 | ━
TSR交通标识识别 | ━
FCW前碰预警系统 | ━
AEB主动制动辅助系统 | ━
LDW车道偏离预警系统 | ━
LKA车道保持辅助系统 | ━
BSD盲区监测系统 | ━
LCA变道辅助 | ━
APA全自动泊车系统 | ━
RCTA后方车辆穿行警告 | ━
DOW开门预警 | ━
高清360°全景泊车影像系统 | ━
高清180°广角倒车影像系统 | ●
前雷达（2探头） | ━
前雷达（4探头） | ●
4探头后倒车雷达 | ●
TPMS直接式智能胎压监测系统(带行车电脑直接显示功能) | ●
EPB电子驻车制动系统(带Auto Hold自动驻车功能） | ●
全车三点式安全带 | ●
前排预紧限力式安全带（高度可调） | ●
前排双预紧限力式安全带（高度可调） | ━
二排预紧限力式安全带 | ●
前排座椅安全带未系灯光提示及报警功能 | ●
ISOFIX儿童安全座椅车身固定装置 | ●
后排车门儿童安全门锁 | ●
发动机防盗锁止系统(带防盗报警功能) | ●
领先智慧科技
12.3英寸全液晶仪表 | ●
7英寸液晶组合仪表 | ━
10.1英寸全彩液晶中控大屏 | ●
ADiGO智能物联系统 | ━
北斗/GPS双模式在线导航系统 | ━
智慧传祺T-BOX智能手机远程监控安防系统 | ●
广小祺四音区语音系统 | ●
智能手机互联功能 | ●
车载蓝牙免提系统 | ●
手机无线充电功能 | ━
前排及二排USB充电接口 | ●
10扬声器哈曼Infinity品牌音响（带独立功放） | ━
8扬声器高保真音响 | ●
6扬声器高保真音响 | ━
音响音量随车速调节功能 | ━
四屏互联后排娱乐系统（双10.1英寸液晶显示屏） | ━
电动双侧滑门（遥控开启、防夹） | ━
电动单侧滑门（遥控开启、防夹） | ●
手动双侧滑移门 | ━
手动掀背尾门 | ●
EasyOpen电动尾门智能感应开启功能 | ━
PEPS无钥匙进入系统 | ●
一键启动系统 | ●
ECO智能化绿色节能模式 | ●
Start-Stop智能节油启停系统 | ━
内后视镜自动防眩目 | ●
主驾驶窗一触式升降带防夹 | ●
副驾驶窗一触式升降带防夹 | ━
备注：1.“●”表示有此装备；“━”表示无此装备，“○”表示选装； 2、上述配置表中，“真皮座椅”主要接触面为真皮，部分为合成皮材质； 3、本产品样本的全部内容，请以实车为准，广汽传祺汽车销售有限公司保留对本型录内容所有最终解释权和修改权；

## Sheet1 (hidden)
传祺GM8 参数配置表
车型参数及配置 | 320T
| 豪华版 | 尊享版 | 尊贵版 | 至尊版 | 旗舰版
| MS1A-0A2-00 | MS1A-0A5-00 | MS1A-0A8-00 | MS1A-0A8-01 | MS1A-0A9-00
技术参数
长 × 宽 × 高(mm) | 5066 × 1923 × 1822
轴距(mm) | 3000
油箱容积(L) | 68
整备质量(kg) | 2002 |  | 2060
发动机 | 传祺第二代320T发动机
主要发动机技术 | 低惯量E-Turbo增压技术、GCCS燃烧控制技术、DCVVT双连续可变气门正时技术
排量(cc) | 1991
最大功率/转速(kW/rpm) | 148/5200
最大扭矩/转速(N·m/rpm) | 320/1750-4000
变速箱形式 | 6速手自一体变速箱
综合工况油耗(L/100km) | 8.9
悬挂系统 | 前麦弗逊式独立悬挂/后多连杆独立悬挂
制动系统 | 前通风盘式/后盘式
转向系统 | EPS电动助力转向系统
排放标准 | 国V
装备配置
威严大气恢弘外观
奢华游艇侧面立体设计 | ● | ● | ● | ● | ●
Flying Dynamics贯穿式凌云翼镀铬前格栅 | ● | ● | ● | ● | ●
矩阵式LED前大灯(带高度自动调节/延时关闭/未关警示) | ● | ● | ● | ● | ●
流线光导LED日间行车灯 | ● | ● | ● | ● | ●
横向贯穿式LED组合尾灯 | ● | ● | ● | ● | ●
飞翼式扰流板带LED高位刹车灯 | ● | ● | ● | ● | ●
前后雾灯 | ● | ● | ● | ● | ●
外后视镜集成LED转向灯 | ● | ● | ● | ● | ●
外后视镜集成LED迎宾照明灯 | ━ | ━ | ━ | ● | ●
外后视镜电动调节 | ● | ● | ● | ● | ●
外后视镜电加热功能/电动折叠/锁车自动折叠 | ━ | ━ | ● | ● | ●
外后视镜智能记忆功能（与驾驶座联动，带倒车翻转功能） | ━ | ━ | ━ | ━ | ●
18英寸十幅切削光辉双色轮辋 + 225/55 R18轮胎 | ━ | ━ | ● | ● | ●
17英寸质感铝合金轮辋 + 225/60 R17轮胎 | ● | ● | ━ | ━ | ━
家族隐藏式D柱设计 | ● | ● | ● | ● | ●
尊贵后排车窗及后挡风隐私玻璃 | ━ | ● | ● | ● | ●
车窗上部镀铬饰条+侧裙镀铬饰条+前后保镀铬饰条 | ● | ● | ● | ● | ●
精致镀铬装饰门把手 | ● | ● | ● | ● | ●
镀铬双排气管 | ● | ● | ● | ● | ●
可变间歇式无骨雨刮+后挡风雨刮 | ● | ● | ● | ● | ●
雨量感应式自动雨刮 | ━ | ━ | ● | ● | ●
全维感官奢享座舱
"雪后马德里"轻奢浅灰内饰 | ● | ● | ● | ● | ●
"摩登绅士"深海蓝内饰 | ━ | ○ | ○ | ○ | ○
游艇式轻奢优雅环抱座舱 | ● | ● | ● | ● | ●
游艇推杆式镀铬换挡杆 | ● | ● | ● | ● | ●
高档软质搪塑仪表台，搭配钢琴漆+哑光镀铬装饰条 | ● | ● | ● | ● | ●
真皮方向盘 | ━ | ● | ● | ● | ●
四向调节多功能方向盘 | ● | ● | ● | ● | ●
超大尺寸全景双天窗 | ━ | ━ | ● | ● | ●
内藏式防夹电动天窗 | ● | ● | ● | ● | ●
智能32色可调LED氛围灯 | ━ | ━ | ● | ● | ●
豪华真皮座椅 | ━ | ● | ● | ● | ●
皮/织物混拼座椅 | ● | ━ | ━ | ━ | ━
驾驶座椅电动6向调节 | ● | ● | ● | ● | ●
驾驶座智能记忆功能（与外后视镜联动，带迎宾功能） | ━ | ━ | ━ | ━ | ●
驾驶座气动腰靠 | ━ | ━ | ━ | ● | ●
副驾驶座椅电动4向调节 | ━ | ━ | ━ | ● | ●
副驾驶座椅手动4向调节 | ● | ● | ● | ━ | ━
前排座椅高中低三模式智能加热/通风功能 | ━ | ━ | ━ | ● | ●
二排尊享独立头等舱座椅 | ● | ● | ● | ● | ●
二排座椅电动腿托 | ━ | ━ | ● | ● | ●
二排座椅高中低三模式智能加热/通风功能 | ━ | ━ | ● | ● | ●
二排座椅按摩功能 | ━ | ━ | ● | ● | ●
二排座椅睡眠头枕 | ● | ● | ● | ● | ●
二排座椅固定式扶手 | ● | ● | ● | ● | ●
三排座椅6:4分体折叠翻转 | ● | ● | ● | ● | ●
三排座椅中央头枕 | ● | ● | ● | ● | ●
第二/三排顶置空调出风口 | ● | ● | ● | ● | ●
三区独立控制自动恒温空调（带后排独立空调控制面板） | ● | ● | ● | ● | ●
负离子森林氧吧空气净化系统+AQS空气质量控制系统 | ━ | ━ | ● | ● | ●
高效PM2.5空调滤芯 | ● | ● | ● | ● | ●
后备箱带12V电源接口/照明灯 | ● | ● | ● | ● | ●
360全方位超静谧车内空间及超低VOC车内环境 | ● | ● | ● | ● | ●
迎宾踏板 | ━ | ● | ● | ● | ●
无忧安享智能安全
GAC高强度安全车身设计 | ● | ● | ● | ● | ●
前排双安全气囊+前排侧安全气囊 | ● | ● | ● | ● | ●
窗帘式侧气帘 | ━ | ● | ● | ● | ●
博世ESP 9.1车辆电子稳定控制系统 | ● | ● | ● | ● | ●
博世ABS防抱死制动系统 | ● | ● | ● | ● | ●
博世EBD电子制动力分配系统 | ● | ● | ● | ● | ●
博世TCS牵引力控制系统 | ● | ● | ● | ● | ●
博世HBA紧急制动辅助系统 | ● | ● | ● | ● | ●
博世HHC上坡辅助系统 | ● | ● | ● | ● | ●
博世HDC下坡辅助系统 | ● | ● | ● | ● | ●
博世RMI防侧翻系统 | ● | ● | ● | ● | ●
定速巡航系统 | ━ | ● | ● | ● | ━
博世ACC自适应巡航系统 | ━ | ━ | ━ | ━ | ●
博世FCW前碰预警系统 | ━ | ━ | ━ | ━ | ●
博世AEB主动制动辅助系统 | ━ | ━ | ━ | ━ | ●
博世LDW车道偏离预警系统 | ━ | ━ | ━ | ━ | ●
自动泊车辅助系统 | ━ | ━ | ━ | ━ | ●
高清360°全景泊车影像系统 | ━ | ━ | ━ | ● | ●
高清180°广角倒车影像系统 | ━ | ● | ● | ━ | ━
倒车雷达（4探头） | ● | ● | ● | ● | ●
TPMS直接式智能胎压监测系统(带行车电脑直接显示功能) | ━ | ━ | ● | ● | ●
EPB电子驻车制动系统(带Auto Hold自动驻车功能） | ● | ● | ● | ● | ●
全车三点式安全带 | ● | ● | ● | ● | ●
前排预紧限力式安全带 | ● | ● | ● | ● | ●
二排预紧限力式安全带 | ━ | ━ | ● | ● | ●
前排座椅安全带未系灯光提示及报警功能 | ● | ● | ● | ● | ●
ISOFIX儿童安全座椅车身固定装置 | ● | ● | ● | ● | ●
后排车门儿童安全门锁 | ● | ● | ● | ● | ●
冲击感应式车门自动开锁装置 | ● | ● | ● | ● | ●
发动机防盗锁止系统(带防盗报警功能) | ● | ● | ● | ● | ●
无微不至舒享科技
10.1英寸全彩液晶中控大屏 | ● | ● | ● | ● | ●
北斗/GPS双模式3D语音导航系统 | ━ | ━ | ● | ● | ●
7英寸全彩液晶组合仪表 | ● | ● | ● | ● | ●
智慧传祺T-BOX智能手机远程监控安防系统 | ━ | ━ | ● | ● | ●
智能手机互联系统 | ━ | ● | ● | ● | ●
车载蓝牙免提系统 | ● | ● | ● | ● | ●
手机无线充电功能 | ━ | ━ | ━ | ● | ●
220V电源接口 | ━ | ━ | ━ | ● | ●
前排及二排USB充电接口 | ● | ● | ● | ● | ●
Harman哈曼顶级娱乐系统 | ● | ● | ● | ● | ●
8扬声器高保真音响 | ━ | ● | ● | ● | ●
6扬声器高保真音响 | ● | ━ | ━ | ━ | ━
音响音量随车速调节功能 | ● | ● | ● | ● | ●
后排娱乐系统（DVD播放器+双10.1英寸液晶显示屏） | ━ | ━ | ━ | ━ | ●
电动侧滑门（遥控开启、防夹） | ━ | ●右侧 | ●双侧 | ●双侧 | ●双侧
手动双侧滑移门 | ● | ━ | ━ | ━ | ━
电动掀背尾门 | ━ | ━ | ● | ● | ●
EasyOpen尾门智能感应开启功能 | ━ | ━ | ● | ● | ●
PEPS无钥匙进入系统 | ━ | ● | ● | ● | ●
一键启动系统 | ● | ● | ● | ● | ●
ECO智能化绿色节能模式 | ● | ● | ● | ● | ●
Start-Stop智能节油启停系统 | ● | ● | ● | ● | ●
内后视镜自动防眩目 | ━ | ━ | ● | ● | ●
驾驶窗一触式升降带防夹 | ● | ● | ● | ● | ●
四门窗一触式降功能 | ● | ● | ● | ● | ●
备注：1.“●”表示有此装备；“━”表示无此装备，“○”表示选装； 2、上述配置表中，“真皮座椅”主要接触面为真皮，部分为合成皮材质； 3.本产品样本的全部内容，请以实车为准，广汽传祺汽车销售有限公司保留对本型录内容所有最终解释权和修改权；